## DQE Lot 8
Cadre de devcis construction 8 portes de latrines pour EP 1 et 2 CETA dans la commune de Nsele
| N° | DESIGNATION | UNITE | Quantité | P.U HT $ | MONTANT HTVA / $
| 3.1. | GÉNÉRALITÉS ET PREPARATION DU TERRAIN
| 3.1.1. | Généralités et Terrassement Généraux |  |  |  | 0
| 3.1.1.1. | Installation de chantier: Amené et retour d'équipement et matériel, pancarte de chantier, abris de chantier, et sécurisation du périmètre de travail | Ens | 1 |  | 0
| 3.1.1.2 | Implantation des ouvrages | fft | 1 |  | 0
| 3.1.2 | Préparation du terrain |  |  |  | 0
| 3.1.2.1 | Débroussaillage, Décapage de la terre végétale (minimum 20cm) pour créer la plate forme avant implantation avec un débord minimum de 2m par rapport aux limites du bâtiment Y compris abattage d'arbres sur l'emprise de l'implantation et évacuation des terres excédentaires | Ens | 1 |  | 0
|  | Total 3.1 - GÉNÉRALITÉS |  |  |  | 0
| D | (D) BATIMENT LATRINE
| 3.2 | GROS-ŒUVRE
| 3.2.1 | Fouilles et remblais |  |  |  | 0
| 3.2.1.1 | Fouilles
| 3.2.1.1.1 | Fouilles en tranchée et en rigole sous murs | m3 | 2.6 |  | 0
| 3.2.1.1.2 | Fouille en excavation / masse pour fosse | m3 | 53.04 |  | 0
| 3.2.1.2 | Remblais en terre compacté | m3 | 5 |  | 0
| 3.2.2 | Travaux en Fondations |  |  |  | 0
Généralité sur les travaux de fondation
Généralité sur les travaux en béton armé
| 3.2.2.1 | Semelle de propreté sp. 5 cm dosé à 150kg/m3 | m³ | 0.74 |  | 0
| 3.2.2.2 | Semelle filante sous maçonnerie de fondation ép. 15 cm dosé à 350 kg/m3 | m³ | 1.69 |  | 0
| 3.2.2.3 | Poteaux et Raidisseurs en Béton armé dosé à 350kg/m3 pour fosse | m³ | 1.06 |  | 0
| 3.2.2.4 | Maçonnerie en agglos pleins de 20x20x40 | m3 | 12.55 |  | 0
| 3.2.2.5 | Longrine en béton armé dosé à 350kg/m3 | m³ | 1.61 |  | 0
| 3.2.2.6 | Dallage et chape lisse
|  | Apport de terre et compactage par couche successive (30 cm d'épaisseur) | m³ | 3.39 |  | 0
|  | Béton armé dosé à 300kg/m3 épaisseur mini 13cm finition lisse pour couverture de la fosse + dallettes de regard dosé à 350 kg/m3 | m³ | 2.32 |  | 0
|  | Béton de dallage non armé (couloir latrine-mur d'intimité) d’épaisseur 0,10 m dosé à 300kg/m3 finition lisse | m³ | 1.13 |  | 0
|  | Plus-value pour confection dalle Sanplat (wc) pour latrine | unité | 8 |  | 0
| 3.2.3 | Superstructure en élévation |  |  |  | 0
| 3.2.3.1 | Maçonneries agglos
|  | Bloc en agglo de 15x20x40 | m3 | 25 |  | 0
| 3.2.3.2 | Poteaux et raidisseurs en béton armé
|  | Béton dosé à 350kg/m3 | m³ | 0.64 |  | 0
| 3.2.3.3 | Chainages ,Béton Horizontaux et Verticaux, Appuis de baie
|  | Béton dosé à 350kg/m2 | m³ | 2.34 |  | 0
| 3.2.3.4 | Crépissage
|  | Enduits ordinaires intérieur sur murs dosé à 300 kg/m3 | m² | 51.56 |  | 0
|  | Enduits ordinaires extérieur sur murs dosé à 300 kg/m3 | m² | 80.124 |  | 0
|  | Enduits ordinaires extérieur sur murs dosé à 300 kg/m3 pour fosse y compris badigeonnage de coaltar | m² | 47.74 |  | 0
| 3.2.3.5 | Divers
|  | Escalier et rampe d'accès pour personne à mobilité réduite, pente inférieur à 8% | Ens | 1 |  | 0
|  | Couvre mur en béton armé | m³ | 0.13 |  | 0
|  | Total 3.2 - GROS ŒUVRE |  |  |  | 0
| 3.3 | CHARPENTE et COUVERTURE
| 3.3.1 | Charpente Bois, y compris traitement aux fongicides et insecticides |  |  |  | 0
| 3.3.1.1 | Ferme et traverses en bois rouge assemblée (suivant le détail du plan) | m3 | 0.064 |  | 0
| 3.3.1.2 | Panne en bois rouge | m3 | 0.12 |  | 0
| 3.3.2 | Eléments de couverture |  |  |  | 0
| 3.3.2.1 | Couverture en tôle ondulée BG28 couleur bleu rouge | m² | 20.56 |  | 0
| 3.3.2.3 | Planche de rive largeur 25cm rabotée sur tout le contour | ml | 21.14 |  | 0
|  | Total 3.3- CHARPENTE et COUVERTURE |  |  |  | 0
| 3.5 | MENUISERIE METALLIQUE - QUINCAILLERIE
|  | Ensemble en métallique y /c accessoires de pose, peinture et toutes sujetions |  |  |  | 0
| 3.5.1.1 | Porte métallique de dimension l=100cm, h=210cm | unité | 1 |  | 0
| 3.5.1.2 | Porte métallique de dimension l=70cm, h=210cm | unité | 3 |  | 0
| 3.5.1 | Appui métallique pour WC PMR en tube rond de 50 suivant prescriptions techniques | unité | 3 |  | 0
|  | Sous Total 3.5 - MENUISERIE - QUINCAILLERIE |  |  |  | 0
| 3.6 | PEINTURE - VERNIS
| 3.6.1 | Peinture Intérieure |  |  |  | 0
| 3.6.1.2 | Finition Glycéro lessivable en blanc à partir de 1m, y compris travaux preparatoires et toutes sujetions | m² | 28.12 |  | 0
| 3.6.1.3 | Finition Glycéro lessivable bleu en plinthe hauteur 1 m : 2 couches , y compris travaux preparatoires et toutes sujetions | m² | 23.44 |  | 0
| 3.6.2 | Peinture Extérieure |  |  |  | 0
| 3.6.2.1 | Préparation des surfaces (égrenage, rebouchage, calfeutrement, masticage, ponçage, , époussetage et égrenage) | m² | 80.12 |  | 0
| 3.6.2.3 | Finition Glycéro en beige | m² | 80.12 |  | 0
| 3.6.3 | Peinture sur menuiserie métallique et sur planche de rive en bois |  |  |  | 0
| 3.6.2.3 | Peinture multicouche y compris préparation des surfaces (égrenage, rebouchage, calfeutrement, masticage, ponçage, , époussetage et égrenage) et toutes sujetions Finition Glycéro en beige | m² | 80.12 |  | 0
|  | Sous-total 3.6 - PEINTURE - VERNIS |  |  |  | 0
| 3.7 | PLOMBERIE - ASSAINISSEMENT
| 3.7.1 | Plomberie-Assainissement-Ventilation |  |  |  | 0
| 3.7.1.1 | F/P Descente en PVC 110 + coude y/c collier de fixation pour alimentation Citerne | ml | 10 |  | 0
| 3.7.1.2 | F/P de gouttière métallique en tôle de 1,5mm avec antirouille y compris tout accessoire | ml | 8.5 |  | 0
| 3.7.1.3 | Bac d'évacuation pour épandage d'eau en maçonnerie (1,5X1,5 m H=20cm) y compris gravier | unité | 1 |  | 0
| 3.7.1.4 | F/P d'1 réservoir d'une capacité minimum 1000 litres muni de 3 robinet de 1er choix + système de verrouillage (protection) du robinet | unité | 1 |  | 0
| 3.7.1.5 | Construction support de citerne suivant plans (maçonnerie + dalle en béton armé), y compris tuyauterie d'adduction PPR 1/2 et robinetterie (3pièces) | unité | 1 |  | 0
| 3.7.1.6 | F/P colonne de PVC-Pression 110mm de hauteur =3,00m , y compris grillage anti-mouche (pour aération des fosses) et colliers de fixation | m | 17.8 |  | 0
|  | Sous Total 3.7 - PLOMBERIE - ASSAINISSEMENT |  |  |  | 0
| D | TOTAL HTVA POUR 1 BLOC DE LATRINE ( 4 PORTES) |  |  |  | 0
| D X 2 | TOTAL HTVA POUR 2 BLOCS DE LATRINE ( 2X4 PORTES) |  |  |  | 0
|  | TOTAL HTVA GENERAL |  |  |  | 0
Date, Nom, signature et cachet du soumissionnaire